## Hoja1
TSA0069255
ANEJO I
CRITERIOS EVALUABLES DE FORMA AUTOMÁTICA MEDIANTE FÓRMULAS
El que suscribe D._ _ domiciliado en _ _, calle _ _ y D.N.I. nº_ _ en su propio nombre, o en representación de _ _, con N.I.F._ _ con domicilio en _ _, calle _ _ enterado de las condiciones y requisitos que se exigen para la adjudicación del contrato de 'SUMINISTRO Y COLOCACIÓN DE ESTRUCTURA METÁLICA DE LA CUBIERTA PARA LA PUESTA EN USO DEL PALACIO DE CONGRESOS FASE II EN CÓRDOBA.' Ref.: TSA0069255, se compromete en nombre propio o de la empresa a que representa, a prestar el objeto del presente pliego por un importe total de:
| 0 |  | € IVA incluido.
De acuerdo con el siguiente cuadro de unidades y precios:
CUADRO DE UNIDADES Y PRECIOS
| Nº Uds. | Ud. | Descripción | Precio unit. (IVA no incluido) | Importe (IVA no incluido)
CERCHAS
PLACACER | 176 | u | UD. PLACA DE ANCLAJE A ELEMENTOS DE HORMIGÓN O DE FÁBRICA EXISTENTES, CON P.P. DE TALADROS (4 O 6 POR PLACA, SEGÚN CASOS) PARA ANCLAJES Y TALADRO CENTRAL DE 5 MM DE DIÁMETRO CON MORTERO MONOCOMPONENTE FLUIDO DE RETRACCIÓN COMPENSADA A BASE DE CEMENTO PARA RELLENO BAJO PLACA DE ESPESOR 10MM, TODO SEGÚN DETALLE PLANOS. INCLUSO MEDIOS AUXILIARES, CORTE, ELABORACIÓN, REALIZACIÓN DE TALADROS, SOLDADURAS, MONTAJE, IMPRIMACIÓN CON CAPA DE IMPRIMACIÓN EPOXI Y P.P. DE CATAS, REGISTROS Y REPOSICIÓN DE LOS MISMOS, DE ELEMENTOS DE UNIÓN Y AYUDAS DE ALBAÑILERÍA; CONSTRUIDO SEGÚN NCSR-02, CTE. MEDIDO LA UNIDAD COLOCADA |  | 0 | 0 | 0
11SBA40001. | 163.4 | m | BARANDILLA DE ACERO PARA ESCALERAS METALICAS DE MANTENIMIENTO, DE CARACTER?STICAS SEGUN DETALLES DE PLANOS, INCLUSO MEDIOS AUXILIARES, MATERIAL DE AGARRE Y FIJACION, AYUDAS DE ALBAÑILERIA. MEDIDA LA LONGITUD EJECUTADA. |  | 0 | 0 | 0
11SWW00001. | 117.63 | M2 | ENTRAMADO TIPO TRAMEX DE PLASTICO PP+FV., FORMANDO CUADRICULA DE 30X30 MM. Y BASTIDOR CON UNIONES ELECTROSOLDADAS, TORNILLOS, GANCHOS, I/ MEDIOS AUXILIARES, SOLDADURA Y AJUSTE A OTROS ELEMENTOS. MEDIDA LA SUPERFICIE EJECUTADA. |  | 0 | 0 | 0
ACECONFOR | 13141.85 | kg | ACERO EN PERFILES CONFORMADOS EN CALIENTE S 275 JR EN CERCHAS , MEDIANTE UNIÓN SOLDADA, INCLUSO P.P. DE CATAS, REGISTROS Y REPOSICIÓN DE LOS MISMOS, MEDIOS AUXILIARES, CORTE Y ELABORACIÓN, MONTAJE, LIJADO, IMPRIMACIÓN CON CAPA DE IMPRIMACIÓN EPOXI Y P.P. DE SOLDADURA, PREVIA LIMPIEZA DE BORDES, PLETINAS, CASQUILLOS, CALZOS METÁLICOS Y PIEZAS ESPECIALES; CONSTRUIDO SEGÚN NCSR-02, CTE. MEDIDO EL PESO NOMINAL. CERCHAS |  | 0 | 0 | 0
E05AM132 | 464 | ud | ANCLAJE QUÍMICO DISEÑADO PARA TRANSMITIR GRANDES CARGAS AL HORMIGÓN CÓMO MATERIAL BASE.. EN PRIMER LUGAR SE REALIZARÁ UN TALADRO, CON MARTILLO A ROTOPERCUSIÓN, DE 85 MM. DE PROFUNDIDAD Y 10 MM. DE DIÁMETRO EN EL ELEMENTO DE HORMIGÓN DE ESPESOR MÍNIMO 170 MM. A CONTINUACIÓN SE PROCEDERÁ A LA CORRECTA LIMPIEZA DEL TALADRO PARA, SEGUIDAMENTE, INYECTAR LA RESINA INYECTABLE DE MÁXIMO RENDIMIENTO HASTA LOS 2/3 DE LA PROFUNDIDAD DEL TALADRO. POSTERIORMENTE SE INTRODUCIRÁ LA VARILLA ROSCADA M8 CON UN LEVE MOVIMIENTO DE ROTACIÓN.. SE ESPERARÁ EL TIEMPO DE FRAGUADO CORRESPONDIENTE,. PARA FINALIZAR SE COLOCARÁ LA PIEZA A FIJAR Y SE DARÁ EL PAR DE APRIETE CORRESPONDIENTE SEGÚN LA FICHA TÉCNICA DEL PRODUCTO. ESTE ANCLAJE SE CALCULA SEGÚN LA NORMATIVA EUROPEA ETAG, EN SU ANEXO C . INCLUSO MEDIOS AUXILIARES Y P.P. DE CATAS, REGISTROS Y REPOSICIÓN DE LOS MISMOS. MEDIDA LA UNIDAD EJECUTADA. |  | 0 | 0 | 0
T_B01034 | 12740.28 | kg | ACERO LAMINADO S275JR EN PERFILES LAMINADOS EN CALIENTE, ELABORADO Y COLOCADO EN VIGAS, PILARES Y ZUNCHOS, Y CORREAS, INCLUSO PARTE PROPORCIONAL DE CORTES, UNIONES SOLDADAS, PIEZAS ESPECIALES Y DESPUNTES, Y DOS MANOS DE IMPRIMACION CON PINTURA DE MINIO ELECTROLITICO, INCLUYE MEDIOS AUXILIARES, DE ELEVACION, MONTADO Y COLOCADO, SEGUN NTE-EAS/EAV, CTE-DB-SE-A Y EAE. LOS TRABAJOS SERAN REALIZADOS POR SOLDADOR CUALIFICADO SEGUN NORMA UNE-EN 287-1:1992. MEDIDO EL PESO DE LAS UNIDADES EJECUTADOS |  | 0 | 0 | 0
|  |  |  | Total importe base ofertado (IVA no incluido): | 0
|  |  |  | Impuesto sobre el Valor Añadido: | 0
|  |  |  | Importe total ofertado (IVA incluido): | 0
En caso de error aritmético en la valoración total de la oferta se atenderá a los precios unitarios ofertados. La prestación ofertada se efectuará ajustándose al Pliego que rige el presente concurso, teniéndose por no puesta cualquier aclaración o comentario introducido por los licitadores, que se oponga, contradiga, o pueda ser susceptible de una interpretación contraria a lo establecido en el citado Pliego.
(Sello, fecha y firma del ofertante)
[Se deben firmar todas las hojas de la oferta]