## Hoja1
TSA0070158
ANEJO I
CRITERIOS EVALUABLES DE FORMA AUTOMÁTICA MEDIANTE FÓRMULAS
El que suscribe D._ _ domiciliado en _ _, calle _ _ y D.N.I. nº_ _ en su propio nombre, o en representación de _ _, con N.I.F._ _ con domicilio en _ _, calle _ _ enterado de las condiciones y requisitos que se exigen para la adjudicación del contrato de 'EJECUCIÓN DE CERRAMIENTO METÁLICO EXTERIOR EN PERÍMETRO DE URBANIZACIÓN, EN LA OBRA DE TERMINACIÓN DEL NUEVO HOSPITAL DE MELILLA.' Ref.: TSA0070158, se compromete en nombre propio o de la empresa a que representa, a prestar el objeto del presente pliego por un importe total de:
| 0 |  | € IPSI incluido.
De acuerdo con el siguiente cuadro de unidades y precios:
CUADRO DE UNIDADES Y PRECIOS
| Nº Uds. | Ud. | Descripción | Precio unit. (IPSI no incluido) | Importe (IPSI no incluido)
263836 | 846.46 | m | Formación de relleno y nivelación de 10 a 20 mm de espesor con micro hormigón de retracción compensada, tipo sikarep-434 o similar para uso general, sobre la superficie de un elemento estructural de hormigón endurecido. Incluso p/p de replanteo, limpieza de la superficie del soporte, encofrado, preparación de la mezcla, vertido y curado del mortero, así como la limpieza de los restos generados. Se medirá la superfice realmente ejecutada. |  | 0 | 0 | 0
257892 | 390 | m | Ejecución de cerramiento metálico con perfiles metálicos de 50x15x1.5 mm, con una altura media de 1,85 m, abarcando desde 1,70 a 2,00 m. Los perfiles estarán cogidos en su parte baja a una chapa en forma de U de 4 mm de espesor y un desarrollo medio de 45 mm. El cerramiento estará cogido a los muros de hormigón mediante taco HILTI HSU o similar de diámetro 6 mm y longitud 10 mm. Todo el material será lacado al horno, color a elegir por Tragsa. Totalmente terminado. Medido a cinta corrida. |  | 0 | 0 | 0
263835 | 456.46 | m | Ejecución de cerramiento metálico con perfiles metálicos de 50x15x1.5 mm, con una altura media de 1,20 m, abarcando desde 1,00 a 1,40 m. Los perfiles estarán cogidos en su parte baja a una chapa en forma de U de 4 mm de espesor y un desarrollo medio de 45 mm. El cerramiento estará cogido a los muros de hormigón mediante taco HILTI HSU o similar de diámetro 6 mm y longitud 10 mm. Todo el material será lacado al horno, color a elegir por Tragsa. Totalmente terminado. Medido a cinta corrida. |  | 0 | 0 | 0
|  |  |  | Total importe base ofertado (IPSI no incluido): | 0
|  |  |  | Importe de IPSI: | 0
|  |  |  | Importe total ofertado (IPSI incluido): | 0
En caso de error aritmético en la valoración total de la oferta se atenderá a los precios unitarios ofertados. La prestación ofertada se efectuará ajustándose al Pliego que rige el presente concurso, teniéndose por no puesta cualquier aclaración o comentario introducido por los licitadores, que se oponga, contradiga, o pueda ser susceptible de una interpretación contraria a lo establecido en el citado Pliego.
(Sello, fecha y firma del ofertante)
[Se deben firmar todas las hojas de la oferta]